Module of updn_counter with load
enable
8-bit
Updn_
counter_with
 load
load_n
[width-1] count
clk
up_dn
[width-1]data_in
reset_n

---
updn_counter_load description
signal	direction	width	description
clk	input	1 bit	1 bit input data
enable	input	1 bit	1 bit input data
reset	input	1 bit	1 bit input data
load	input	1 bit	1 bit input data
up_dn	input	1 bit	1 bit input data
data_in	input	8 bit	8 bit input data
data_out	output	8 bit	8 output data